## 数据帧格式
单帧数据结构 (最低10字节）
| 帧头F | 命令C | 帧序号N | 数据长度L | 数据D | CRC16
字节数 | 2 | 2 | 2 | 2 | * | 2
数据类型 | / | uint16_t | uint16_t | uint16_t | * | uint16_t
传输字节序 | 所有数据的字节序都是大端序：高字节在前，低字节在后
波特率 | 460800
帧头F | 固定是 0xA5 0x5B
命令C | 从0x01开始，0x00不使用
帧序号N | 应是从0x01开始递增的u16数据，当达到 0xFFFF 后，重置为1。序号0特殊对待。
PC端 发送1帧数据，治具MCU 接收并处理后，会返回一个ACK帧，ACK帧的序号与接收到的序号是一样的。
治具MCU 发送的数据，除了ACK帧以外，其余所有帧（例如定时的报文）序号都是0，便于PC端判断ACK帧是否收到。
数据长度L | 是u16数据，表示 数据D 的字节数
数据D
CRC16 | 使用 MODBUS/CRC16，CRC计算从 帧头F 到 数据D 都计算在内
【通用状态码】
命令 | 代码 | 备注
0x00 | OK | 成功
0x01 | BUSY | 系统忙 (非 IDLE 收到命令)
0x02 | ERR_SIZE | 文件大小异常 (为0/越界/帧数0/格式不对)
0x03 | ERR_FLASH | SPI Flash 读写失败
0x04 | ERR_PROG | U4 ISP 烧录失败
0x05 | ERR_TEST | 治具测试失败
0x06 | ERR_NO_FW | 固件不存在 (大小为 0 或越界)
0x07 | ERR_INCOMPLETE | 固件不完整 (完整标志缺失)
0x08 | ERR_CRC | 帧 CRC 错误 (仅诊断, 不回 ACK)
0x09 | ERR_SEQ | 帧序号非递增 (仅警告, 不拒绝)
0x0A | ERR_COUNT | 上传字节数与声明不符
0x0B | ERR_PARAM | 参数错误
0x0C | ERR_TIMEOUT | 上传超时 (10s 无新数据)
0x0D | ERR_OVERFLOW | 上传溢出 (超出声明大小)
0xFF | NIY | 命令未实现

## FOC板
|  | 帧头F | 命令C | 帧序号N | 数据长度L | 数据D | CRC16 | 备注
|  | 2 | 2 | 2 | 2 | * | 2
功能 | 发送方 | A5 5B
固件 起始帧 | PC |  | 9 | N | 9 | 2字节u16：总帧数 4字节u32：文件大小 3字节：版本号 | ** ** | PC端向治具发送FOC板的固件
固件 起始帧 ACK | 治具 |  | 9 | N | 1 | 1字节u8：错误码 | ** **
固件 数据帧 | PC |  | 0A | N | L | L字节u8：OTA固件数据 | ** **
固件 数据帧 ACK | 治具 |  | 0A | N | 1 | 1字节u8：错误码 | ** **
固件 结束帧 | PC |  | 0B | N | 0 | / | ** **
固件 结束帧 ACK | 治具 |  | 0B | N | 1 | 1字节u8：状态码 | ** **
烧录Flash固件到FOC板 | PC |  | 112 | N | 0 | / | ** **
烧录Flash固件 ACK | 治具 |  | 112 | N | 1 | 1字节u8：状态码 | ** ** | ACK 在烧录完成后才返回, 00成功
查询固件版本号（Flash中） | PC |  | 0C | N | 0 | / | ** **
查询固件版本号 ACK | 治具 |  | 0C | N | 4 | 1字节u8：状态码 3字节u8：[主]:[次]:[修订] | ** ** | 状态码: 0x00 OK / 0x06 ERR_NO_FW / 0x07 ERR_INCOMPLETE
查询固件版本号（FOC板中） | PC |  | 0D | N | 0 | / | ** **
查询固件版本号 ACK | 治具 |  | 0D | N | 4 | 1字节u8：状态码 3字节u8：[主]:[次]:[修订] | ** ** | 状态码：0x00=成功, 0x0C=失败(失败时版本号 00 FF FF)